## Components
id | category | polarity | package_id | pinout_code | v_max | i_max | power_max | v_trig | r_ds | test_script_id | description | pin_names | hfe | speed
IRFZ44N | MOSFET | N-Channel | TO-220 | GDS | 55 | 49 | 94 | 4 | 0.017 | TEST_MOSFET_N | Standart N-Kanal Güç MOSFET'i. Motor sürücü ve güç kaynaklarında yaygın. | GATE,DRAIN,SOURCE
IRF3205 | MOSFET | N-Channel | TO-220 | GDS | 55 | 110 | 200 | 4 | 0.008 | TEST_MOSFET_N | Çok düşük iç dirençli, yüksek akım MOSFET'i. İnverterler için ideal. | GATE,DRAIN,SOURCE
IRF540N | MOSFET | N-Channel | TO-220 | GDS | 100 | 33 | 130 | 4 | 0.044 | TEST_MOSFET_N | 100V Dayanımlı genel amaçlı güç MOSFET'i. | GATE,DRAIN,SOURCE
IRF640 | MOSFET | N-Channel | TO-220 | GDS | 200 | 18 | 150 | 4 | 0.15 | TEST_MOSFET_N | 200V Yüksek voltaj anahtarlama elemanı. | GATE,DRAIN,SOURCE
IRF740 | MOSFET | N-Channel | TO-220 | GDS | 400 | 10 | 125 | 4 | 0.55 | TEST_MOSFET_N | 400V SMPS ve sürücü devreleri için. | GATE,DRAIN,SOURCE
IRF840 | MOSFET | N-Channel | TO-220 | GDS | 500 | 8 | 125 | 4 | 0.85 | TEST_MOSFET_N | 500V Yüksek voltaj uygulamaları. | GATE,DRAIN,SOURCE
IRF9540 | MOSFET | P-Channel | TO-220 | GDS | -100 | -23 | 140 | -4 | 0.117 | TEST_MOSFET_P | P-Kanal Güç MOSFET'i (High-Side Anahtarlama). | GATE,DRAIN,SOURCE
2N7000 | MOSFET | N-Channel | TO-92 | SGD | 60 | 0.2 | 0.4 | 2.1 | 5 | TEST_MOSFET_N | Küçük sinyal, lojik seviye MOSFET. Arduino ile sürülebilir. | SOURCE,GATE,DRAIN
BS170 | MOSFET | N-Channel | TO-92 | DGS | 60 | 0.5 | 0.8 | 2.1 | 5 | TEST_MOSFET_N | 2N7000 benzeri ama bacak dizilimi farklı (DGS). | DRAIN,GATE,SOURCE
BC547 | BJT | NPN | TO-92 | CBE | 45 | 0.1 | 0.5 |  |  | TEST_BJT_NPN | Genel amaçlı, düşük gürültülü NPN. | COLL,BASE,EMIT | 110
BC557 | BJT | PNP | TO-92 | CBE | -45 | -0.1 | 0.5 |  |  | TEST_BJT_PNP | Genel amaçlı PNP transistör. | COLL,BASE,EMIT | 110
2N2222 | BJT | NPN | TO-92 | EBC | 40 | 0.8 | 0.5 |  |  | TEST_BJT_NPN | Yüksek hızlı anahtarlama ve yükseltme. | EMIT,BASE,COLL | 100
2N3904 | BJT | NPN | TO-92 | EBC | 40 | 0.2 | 0.6 |  |  | TEST_BJT_NPN | Genel amaçlı NPN. | EMIT,BASE,COLL | 100
BD139 | BJT | NPN | TO-126 | ECB | 80 | 1.5 | 12 |  |  | TEST_BJT_NPN | Orta güç NPN. Ses sürücü devrelerinde sıkça kullanılır. | EMIT,COLL,BASE | 63
BD140 | BJT | PNP | TO-126 | ECB | -80 | -1.5 | 12 |  |  | TEST_BJT_PNP | BD139'un PNP eşleniği. | EMIT,COLL,BASE | 63
TIP31C | BJT | NPN | TO-220 | BCE | 100 | 3 | 40 |  |  | TEST_BJT_NPN | Güç NPN Transistörü. | BASE,COLL,EMIT | 25
TIP32C | BJT | PNP | TO-220 | BCE | -100 | -3 | 40 |  |  | TEST_BJT_PNP | Güç PNP Transistörü. | BASE,COLL,EMIT | 25
TIP120 | BJT | NPN Darlington | TO-220 | BCE | 60 | 5 | 65 |  |  | TEST_BJT_NPN | Darlington NPN. Çok yüksek kazançlı. | BASE,COLL,EMIT | 1000
2N3055 | BJT | NPN Power | TO-3 | BCE | 60 | 15 | 115 |  |  | TEST_BJT_NPN | Efsanevi metal kılıf güç transistörü. | BASE,COLL,EMIT | 20
NE555 | IC | Timer | DIP-8 | 1-8 | 16 | 0.2 | 0.6 |  |  | TEST_IC | Hassas zamanlayıcı. Osilatör, PWM ve Timer devrelerinin kalbi. | GND,TRIG,OUT,RST,CTRL,THR,DIS,VCC
LM358 | IC | OpAmp Dual | DIP-8 | 1-8 | 32 | 0.02 | 0.5 |  |  | TEST_IC | Çift kanallı, tek beslemeyle çalışabilen genel amaçlı Op-Amp. | OUT A,IN- A,IN+ A,GND,IN+ B,IN- B,OUT B,VCC
LM741 | IC | OpAmp Single | DIP-8 | 1-8 | 22 | 0.002 | 0.5 |  |  | TEST_IC | Klasik tekli Op-Amp. Eğitim ve temel uygulamalar için. | OFF,IN-,IN+,V-,OFF,OUT,V+,NC
TL072 | IC | JFET OpAmp | DIP-8 | 1-8 | 36 | 0.01 | 0.6 |  |  | TEST_IC | Düşük gürültülü JFET girişli Op-Amp. Ses devreleri için ideal. | OUT A,IN- A,IN+ A,V-,IN+ B,IN- B,OUT B,V+
ULN2003 | IC | Darlington | DIP-16 | 1-16 | 50 | 0.5 | 1 |  |  | TEST_IC | 7 Kanal Darlington dizisi. Röle ve step motor sürmek için kullanılır. | IN1,IN2,IN3,IN4,IN5,IN6,IN7,GND,COM,OUT7,OUT6,OUT5,OUT4,OUT3,OUT2,OUT1
L293D | IC | Motor Driver | DIP-16 | 1-16 | 36 | 0.6 | 1.5 |  |  | TEST_IC | Çift H-Köprüsü Motor Sürücü. DC motorları ileri-geri sürebilir. | EN1,IN1,OUT1,GND,GND,OUT2,IN2,VCC2,EN2,IN3,OUT3,GND,GND,OUT4,IN4,VCC1
CD4017 | IC | Counter | DIP-16 | 1-16 | 15 | 0.01 | 0.5 |  |  | TEST_IC | Onlu sayıcı (Decade Counter). Yürüyen ışık devrelerinde popülerdir. | 5,1,0,2,6,7,3,GND,8,4,9,CARRY,EN,CLK,RST,VCC
PC817 | IC | Optocoupler | DIP-4 | AKEC | 35 | 0.05 | 0.15 |  |  | TEST_DIODE | 4 Pinli Optokuplör. Sinyal izolasyonu sağlar. | ANODE,CATHODE,EMITTER,COLLECTOR
L7805 | REGULATOR | Linear | TO-220 | IGO | 35 | 1.5 | 15 | 5 |  | TEST_REGULATOR | Pozitif 5V Sabit Regülatör. | INPUT,GND,OUTPUT
L7809 | REGULATOR | Linear | TO-220 | IGO | 35 | 1.5 | 15 | 9 |  | TEST_REGULATOR | Pozitif 9V Sabit Regülatör. | INPUT,GND,OUTPUT
L7812 | REGULATOR | Linear | TO-220 | IGO | 35 | 1.5 | 15 | 12 |  | TEST_REGULATOR | Pozitif 12V Sabit Regülatör. | INPUT,GND,OUTPUT
L7905 | REGULATOR | Negative | TO-220 | GIO | -35 | 1.5 | 15 | -5 |  | TEST_REGULATOR | Negatif -5V Sabit Regülatör. (GND-Input-Out). | GND,INPUT,OUTPUT
LM317 | REGULATOR | Adjust | TO-220 | AOI | 40 | 1.5 | 20 | 1.25 |  | TEST_REGULATOR | Ayarlanabilir Pozitif Regülatör (1.2V - 37V). | ADJ,OUTPUT,INPUT
AMS1117-3.3 | REGULATOR | LDO | SOT-223 | GOI | 15 | 0.8 | 1 | 3.3 |  | TEST_REGULATOR | 3.3V LDO Regülatör (SMD). | GND,OUTPUT,INPUT
1N4007 | DIODE | Standard | DO-41 | AK | 1000 | 1 | 0 |  |  | TEST_DIODE | Genel amaçlı doğrultucu diyot. | ANODE,CATHODE
1N4148 | DIODE | Switching | DO-35 | AK | 100 | 0.2 | 0 |  |  | TEST_DIODE | Yüksek hızlı sinyal diyodu. | ANODE,CATHODE |  | 4
UF4007 | DIODE | Fast Rec | DO-41 | AK | 1000 | 1 | 0 |  |  | TEST_DIODE | Ultra Hızlı (Fast Recovery) diyot. | ANODE,CATHODE |  | 75
1N5819 | DIODE | Schottky | DO-41 | AK | 40 | 1 | 0 |  |  | TEST_DIODE | Düşük voltaj düşümlü Schottky diyot. | ANODE,CATHODE
BC846 | BJT | NPN | SOT-23 | CBE | 65 | 0.1 | 0.25 |  |  | TEST_BJT_NPN | SMD NPN Transistör. | BASE,EMIT,COLL | 110
MMBT3904 | BJT | NPN | SOT-23 | EBC | 40 | 0.2 | 0.35 |  |  | TEST_BJT_NPN | 2N3904'ün SMD versiyonu. | BASE,EMIT,COLL | 100
M7 | DIODE | Standard | SMA | AK | 1000 | 1 | 0 |  |  | TEST_DIODE | 1N4007'nin SMD versiyonu. | ANODE,CATHODE
SS14 | DIODE | Schottky | SMA | AK | 40 | 1 | 0 |  |  | TEST_DIODE | 1N5819'un SMD versiyonu. | ANODE,CATHODE

## SMDCodes
code | component_id | package_type
1A | BC846 | SOT-23
1B | BC847 | SOT-23
1AM | MMBT3904 | SOT-23
2A | MMBT3906 | SOT-23
M7 | M7 | SMA
SS14 | SS14 | SMA
J3Y | S8050 | SOT-23

## Packages
package_id | image_asset
TO-220 | assets/packages/to-220.png
TO-92 | assets/packages/to-92.png
TO-126 | assets/packages/to-220.png
TO-3 | assets/packages/to-3.png
DO-41 | assets/packages/do-41.png
DO-35 | assets/packages/do-41.png
DO-201 | assets/packages/do-41.png
SOT-23 | assets/packages/sot-23.png
SOT-223 | assets/packages/sot-223.png
SMA | assets/packages/sma.png
DIP-4 | assets/packages/dip-4.png
DIP-8 | assets/packages/dip-8.png
DIP-14 | assets/packages/dip-14.png
DIP-16 | assets/packages/dip-16.png

## TestScripts
script_id | steps_json
TEST_MOSFET_N | {}
TEST_MOSFET_P | {}
TEST_BJT_NPN | {}
TEST_BJT_PNP | {}
TEST_DIODE | {}
TEST_REGULATOR | {}
TEST_IC | {}